## BOM_Board1_PCB1_2026-06-20
No. | Quantity | Comment | Designator | Footprint | Value | Manufacturer Part | Manufacturer | Supplier Part | Supplier
1 | 1 | 2.4kHz | BUZZER | BUZ-TH_BD12.0-P7.60-D0.6-FD | 2.4kHz | TMB12A05 | 华能 | C96093 | LCSC
2 | 8 | 100nF | C1,C23,C24,C26,C27,C29,C30,C31 | C0603 | 100nF
3 | 3 | 10uF | C2,C25,C28 | C0603 | 10uF
4 | 1 | 470nF | C3 | C0603 | 470nF
5 | 1 | 1uF | C4 | C0805 | 1uF
6 | 2 | 12pF | C5,C6 | C0603 | 12pF
7 | 2 | 15pF | C7,C8 | C0603 | 15pF
8 | 1 | 10nF | C9 | C0603 | 10nF
9 | 2 | 10uF | C10,C18 | C0805 | 10uF
10 | 1 | 10nF | C11 | C0805 | 10nF
11 | 4 | 100nF | C12,C17,C19,C20 | C0805 | 100nF
12 | 4 | 4.7uF | C13,C14,C15,C16 | CAP-SMD_BD5.0-L5.3-W5.3-FD | 4.7uF | VEJ4R7M1HTR-0506 | Lelon(立隆) | C249681 | LCSC
13 | 2 | 10pF | C21,C22 | C0805 | 10pF | CC0805JRNPO9BN100 | YAGEO(国巨) | C107107 | LCSC
14 | 1 | MX128L-3.81-02P-GN01-Cu-Y-A | CN1 | CONN-TH_2P-P3.81_MX128L-3.81-GN01-02P-CU-Y-A |  | MX128L-3.81-02P-GN01-Cu-Y-A | MAX(迈旭) | C5188452 | LCSC
15 | 1 | ZX-XH2.54-4PZZ | CN2 | CONN-TH_4P-P2.50_4PIN |  | ZX-XH2.54-4PZZ | Megastar(兆星) | C7429634 | LCSC
16 | 1 | SS54 | D1 | SMA_L4.4-W2.8-LS5.4-R-RD |  | SS54 | MDD(辰达半导体) | C22452 | LCSC
17 | 1 | DC-005_2.5 | DC1 | DC-005_2.5
18 | 1 | HDR-M_2.54_2x4 | H1 | HDR-TH_8P-P2.54-V-M-R2-C4-S2.54 |  |  |  | C124386
19 | 1 | HDR-F_2.54_2x5 | H2 | HDR-TH_10P-P2.54-V-F-R2-C5-S2.54 |  |  |  | C92270
20 | 1 | HDR-M_2.54_2x6 | H4 | HDR-TH_12P-P2.54-V-M-R2-C6-S2.54
21 | 1 | PZ254V-11-02P | H14 | HDR-TH_2P-P2.54-V-M |  | PZ254V-11-02P | XFCN(兴飞) | C492401 | LCSC
22 | 1 | 15uH | L1 | IND-SMD_L7.0-W6.6_FXL0630 | 15uH | FXL0630-150-M | cjiang(长江微电) | C177243 | LCSC
23 | 6 | LED_0805-G | LED1,LED2,LED3,LED4,LED5,LED6 | LED_0805
24 | 2 | SH-PH2.0-6P | Motor_A,Motor_B | CONN-TH_SH-PH2.0-6P |  | SH-PH2.0-6P | 深海电子 | C53261228 | LCSC
25 | 1 | S8050 | Q1 | SOT-23-3_L3.0-W1.7-P0.95-LS2.9-BR |  | S8050 | MDD(辰达半导体) | C364312 | LCSC
26 | 2 | 100K | R1,R16 | R0805 | 100K
27 | 1 | 0K | R2 | R0805 | 0K
28 | 2 | 4.7K | R3,R4 | R0603 | 4.7K
29 | 3 | 10K | R5,R6,R10 | R0805 | 10K
30 | 1 | 2K | R7 | R0805 | 2K
31 | 2 | 47K | R8,R17 | R0603 | 47K
32 | 1 | 3.16K | R9 | R0805 | 3.16K
33 | 2 | 5.1K | R11,R12 | R0805 | 5.1K | FRC0805J103TS | FOJAN(富捷) |  | LCSC
34 | 1 | 5K | R13 | R0805 | 5K
35 | 2 | 100Ω | R14,R15 | R0805 | 100Ω
36 | 5 | M2螺丝 | SCREW1,SCREW2,SCREW3,SCREW4,SCREW5 | M2螺丝
37 | 1 | Key_SMD_3.6x6.1x2.5 | SW1 | Key_SMD_3.6x6.1x2.5
38 | 4 | Key_SMD_6x6x6.5 | SW2,SW3,SW4,SW5 | SW-SMD_4P-L6.0-W6.0-P4.50-LS9.0-2
39 | 1 | SS-12D10L5 | SW6 | SW-TH_SS-12D10L5 |  | SS-12D10L5 | XKB Connection(中国星坤) | C319012 | LCSC
40 | 1 | 循迹 | Track | CONN-TH_10P-P2.00_HCTL_PH-10AW |  | PH-10AW | HCTL(华灿天禄) | C2908642 | LCSC
41 | 1 | MSPM0G3507SPMR | U1 | LQFP-64_L10.0-W10.0-P0.50-LS12.0-BL |  | MSPM0G3507SPMR |  | C9900086340 | LCSC
42 | 1 | CH340N | U2 | SOP-8_L4.9-W3.9-P1.27-LS6.0-BL |  | CH340N | WCH(南京沁恒) | C2977777 | LCSC
43 | 1 | RT9013-33GB | U3 | SOT-23-5_L3.0-W1.7-P0.95-LS2.8-BL |  | RT9013-33GB | RICHTEK(立锜) | C47773 | LCSC
44 | 1 | TPS5450QDDARQ1 | U4 | SOIC-8_L4.9-W3.9-P1.27-LS6.0-BL-EP |  | TPS5450QDDARQ1 | TI(德州仪器) | C181270 | LCSC
45 | 1 | TB6612FNG(O,C,8,EL | U7 | SSOP-24_L8.4-W5.8-P0.65-LS7.8-BL |  | TB6612FNG(O,C,8,EL | TOSHIBA(东芝) | C88224 | LCSC
46 | 1 | JXT-PM2.54-1X8P-A9 | U8 | HDR-TH_8P-P2.54-V-F_ESW-108-44-G-D |  | JXT-PM2.54-1X8P-A9 | JXTCONN(聚兴泰) | C54803361 | LCSC
47 | 1 | PM2.54-1*7 | U9 | HDR-TH_7P-P2.54-V-F |  | PM2.54-1*7 | ZHOURI(洲日) | C5371993 | LCSC
48 | 1 | HC-TYPE-C-16P-01B | USB1 | USB-C-SMD_KH-TYPE-C-16P |  | HC-TYPE-C-16P-01B | HCTL(华灿天禄) | C2894898 | LCSC
49 | 1 | 32.768KHZ | X1 | CRYSTAL-SMD_L3.2-W1.5-1 |  | 32.768KHZ |  | C9900023773 | LCSC
50 | 1 | 40MHz | X2 | OSC-SMD_4P-L3.2-W2.5-BL_SIT8008BI | 40MHz | X322540MPB4SI | YXC(扬兴晶振) | C9010 | LCSC